## Valutazione dei rischi cantiere
[33 empty] | R min = | 12 | R max = | 300 | R spec = | 108 | R sup min = | 107 | R inf max = | 204 | R inf med = | 108 | R sup med = | 203
Lavorazione: SCAVI DI FONDAZIONE | [12 empty] | C 2 | A. Area di cantiere | cod. | [17 empty] | x | y | x | y | x | y | x | y | x | y | x | y | x | y
Fase: SCAVI A SEZIONE RISTRETTA | [13 empty] | 0 | A1 | Morfologia plano-altimetrica del sito
Fattore di rischio | [12 empty] | I.A. | 0 | A2 | Rischio idrogeologico | [16 empty] | 0.5 | 24 | 0.5 | 600 | 0.5 | 216 | 0.5 | 214 | 0.5 | 408 | 0.5 | 216 | 0.5 | 406
1 Cadute dall’alto | [12 empty] | 1 | 0 | A3 | Presenza di linee aeree |  | C.A. (classe di amplificazione) | c.a.r. | C.A. |  | 17 |  | Rischio specifico della lavorazione |  |  | 108 |  |  |  | 1 Cadute dall’alto | 0 | 1 | 12 | 1 | 300 | 1 | 108 | 1 | 107 | 1 | 204 | 1 | 108 | 1 | 203
2 Seppellimento, sprofondamento | [12 empty] | 2 | 0 | A4 | Presenza di sottoservizi |  | 0 - 3 | 1 | [11 empty] | 2 Seppellimento, sprofondamento | 1 | 1.5 | 8 | 1.5 | 200 | 1.5 | 72 | 1.5 | 71.3333 | 1.5 | 136 | 1.5 | 72 | 1.5 | 135.3333
3 Urti, colpi, impatti, compressioni | [12 empty] | 1 | 0 | A5 | Accessibilità all’area |  | 4 - 8 | 2 | C.A.<=3 |  | 1 |  | 4 | 1.5 | 18 |  |  |  |  | 3 Urti, colpi, impatti, compressioni | 2 | 2 | 6 | 2 | 150 | 2 | 54 | 2 | 53.5 | 2 | 102 | 2 | 54 | 2 | 101.5
5 Vibrazioni | [12 empty] | 1 | 0 | A6 | Rischio annegamento |  | 9 - 13 | 3 | 3<C.A.<=8 |  | 2 | [8 empty] | 4 Punture, tagli, abrasioni | 3 | 2.5 | 4.8 | 2.5 | 120 | 2.5 | 43.2 | 2.5 | 42.8 | 2.5 | 81.6 | 2.5 | 43.2 | 2.5 | 81.2
6 Scivolamenti, cadute a livello | [12 empty] | 1 | 0 | A7 | Esportazione rischi all’esterno |  | 14 - 20 | 4 | 8<Q<=13 |  | 3 |  | Rischio specifico MINIMO |  |  | 12 |  | 288 |  | 5 Vibrazioni | 4 | 3 | 4 | 3 | 100 | 3 | 36 | 3 | 35.6667 | 3 | 68 | 3 | 36 | 3 | 67.6667
9 Elettrici | [12 empty] | 1 | 0 | A8 | Rischi particolari non tabellati |  | > 20 | 5 | 13<C.A.<=20 |  | 4 | [6 empty] | 96 |  | 6 Scivolamenti, cadute a livello | 5 | 3.5 | 3.4286 | 3.5 | 85.7143 | 3.5 | 30.8571 | 3.5 | 30.5714 | 3.5 | 58.2857 | 3.5 | 30.8571 | 3.5 | 58
11 Rumore | [12 empty] | 2 | 0 | A |  |  |  |  | C.A.>20 |  | 5 | [8 empty] | 7 Calore, fiamme |  | 4 | 3 | 4 | 75 | 4 | 27 | 4 | 26.75 | 4 | 51 | 4 | 27 | 4 | 50.75
12 Cesoiamento, stritolamento | [12 empty] | 2 | B. Organizzazione | cod. |  |  | (*) ove risulti un c.a.r. pari a 4 o 5, occorrerà incrementare del 50% la Σ I.A. della lavorazione. | [5 empty] | Rischio specifico MASSIMO |  |  | 300 |  |  |  | 8 Freddo |  | 4.5 | 2.6667 | 4.5 | 66.6667 | 4.5 | 24 | 4.5 | 23.7778 | 4.5 | 45.3333 | 4.5 | 24 | 4.5 | 45.1111
13 Caduta materiale dall’alto | [12 empty] | 2 | 0 | B1 | Viabilità di cantiere |  |  |  | 0 | 0 | 1 | [8 empty] | 9 Elettrici |  | 5 | 2.4 | 5 | 60 | 5 | 21.6 | 5 | 21.4 | 5 | 40.8 | 5 | 21.6 | 5 | 40.6
14 Annegamento | [12 empty] | 1 | 0 | B2 | Zone di deposito attrezzature e di stoccaggio materiali e dei rifiuti |  |  |  | 0 | 0 | 2 | [8 empty] | 10 Radiazioni non ionizzanti |  | 5.5 | 2.1818 | 5.5 | 54.5455 | 5.5 | 19.6364 | 5.5 | 19.4545 | 5.5 | 37.0909 | 5.5 | 19.6364 | 5.5 | 36.9091
15 Investimento | [12 empty] | 3 | 0 | B3 | Zone di deposito dei materiali con pericolo d'incendio o di esplosione |  |  |  | 0 | 0 | 3 | [8 empty] | 11 Rumore |  | 6 | 2 | 6 | 50 | 6 | 18 | 6 | 17.8333 | 6 | 34 | 6 | 18 | 6 | 33.8333
31 Polveri, fibre | [12 empty] | 1 | 3 | B4 | Rischi particolari non tabellati |  |  |  | 1 | 4 | 4 | [8 empty] | 12 Cesoiamento, stritolamento |  | 6.5 | 1.8462 | 6.5 | 46.1538 | 6.5 | 16.6154 | 6.5 | 16.4615 | 6.5 | 31.3846 | 6.5 | 16.6154 | 6.5 | 31.2308
[14 empty] | 3 | B |  |  |  |  | 0 | 0 | 5 | [8 empty] | 13 Caduta materiale dall’alto |  | 7 | 1.7143 | 7 | 42.8571 | 7 | 15.4286 | 7 | 15.2857 | 7 | 29.1429 | 7 | 15.4286 | 7 | 29
[14 empty] | C. Lavorazioni | cod. |  |  |  |  | c.a.r. | 4 | [9 empty] | 14 Annegamento |  | 7.5 | 1.6 | 7.5 | 40 | 7.5 | 14.4 | 7.5 | 14.2667 | 7.5 | 27.2 | 7.5 | 14.4 | 7.5 | 27.0667
[14 empty] | 0 | C1 | Rischio investimento | [14 empty] | 15 Investimento |  | 8 | 1.5 | 8 | 37.5 | 8 | 13.5 | 8 | 13.375 | 8 | 25.5 | 8 | 13.5 | 8 | 25.375
[14 empty] | 3 | C2 | Rischio seppellimento, sprofondamento |  |  |  | 4<c.a.r. |  | 1 | [5 empty] | 12 | Rs | 107 | 16 Movimentazione manuale dei carichi |  | 8.5 | 1.4118 | 8.5 | 35.2941 | 8.5 | 12.7059 | 8.5 | 12.5882 | 8.5 | 24 | 8.5 | 12.7059 | 8.5 | 23.8824
[14 empty] | 0 | C3 | Rischio caduta dall'alto |  |  |  | 4<=c.a.r.<=5 |  | 1.5 | [8 empty] | 31 Polveri, fibre |  | 8.75 | 1.3714 | 8.75 | 34.2857 | 8.75 | 12.3429 | 8.75 | 12.2286 | 8.75 | 23.3143 | 8.75 | 12.3429 | 8.75 | 23.2
[14 empty] | 0 | C4 | Rischio elettrocuzione | [11 empty] | 108 | Rs | 203 | 32 Fumi |  | 9 | 1.3333 | 9 | 33.3333 | 9 | 12 | 9 | 11.8889 | 9 | 22.6667 | 9 | 12 | 9 | 22.5556
[14 empty] | 0 | C5 | Rischio m.m.c. | Rischi normati vedi tabella correlazione parametri (Foglio succesivo) |  |  | 0 | 0 | 1 | [8 empty] | 33 Nebbie |  | 9.25 | 1.2973 | 9.25 | 32.4324 | 9.25 | 11.6757 | 9.25 | 11.5676 | 9.25 | 22.0541 | 9.25 | 11.6757 | 9.25 | 21.9459
[14 empty] | 2 | C6 | Rischio rumore |  |  |  | 1 | 1.5 | 1.5 | [5 empty] | 204 | Rs | 300 | 34 Getti, schizzi |  | 9.5 | 1.2632 | 9.5 | 31.5789 | 9.5 | 11.3684 | 9.5 | 11.2632 | 9.5 | 21.4737 | 9.5 | 11.3684 | 9.5 | 21.3684
[14 empty] | 0 | C7 | Rischio vibrazioni |  |  |  | coeff. | 1.5 | [9 empty] | 35 Gas, vapori |  | 9.75 | 1.2308 | 9.75 | 30.7692 | 9.75 | 11.0769 | 9.75 | 10.9744 | 9.75 | 20.9231 | 9.75 | 11.0769 | 9.75 | 20.8205
[14 empty] | 0 | C8 | Rischio campi elettromagnetici | [14 empty] | 51 Bitume (Fumi, Gas, Vapori) |  | 10 | 1.2 | 10 | 30 | 10 | 10.8 | 10 | 10.7 | 10 | 20.4 | 10 | 10.8 | 10 | 20.3
[14 empty] | 0 | C9 | Rischio radiazioni ottiche artificiali | [14 empty] | 52 Amianto |  | 10.25 | 0 |  |  |  |  | 10.25 | 0
[14 empty] | 0 | C10 | Rischi derivanti da agenti chimici | [14 empty] | 61 Infezioni da microrganismi
A | 0 | B | 3 | C | 14 | D | 0 | C.A. | 17 | c.a.r. | 4 | Σ I.A. | 18 | 0 | C11 | Rischi derivanti da agenti cancerogeni
[10 empty] | R specifico |  |  | 108 | 2 | C12 | Rischio derivanti da agenti biologici | [6 empty] | #REF! | 108
| 12 | 107 |  | 203 |  | 300 | R |  |  | MIN R specifico |  |  | 12 | 0 | C13 | Rischio incendio ed esplosione
[10 empty] | MAX R specifico |  |  | 300 | 0 | C14 | Rischi derivanti da caduta di materiale dall’alto | [9 empty] | Rischio Alto
| MIN R spec |  |  |  |  | MAX R spec |  |  |  | Codice cromatico |  |  | 108 | 0 | C15 | Rischi derivanti da urti, colpi, impatti e compressioni
[14 empty] | 1 | C16 | Rischi derivanti da punture, tagli e abrasioni | [9 empty] | Rischio Medio
[14 empty] | 0 | C17 | Rischi derivanti da cesoiamento e stritolamento
[14 empty] | 0 | C18 | Rischi derivanti da scivolamenti e cadute a livello | [9 empty] | Rischio Basso
[14 empty] | 3 | C19 | Rischio spazi confinati
[14 empty] | 0 | C20 | Rischio di insalubrità dell'aria nei lavori in galleria
[14 empty] | 0 | C21 | Rischio di instabilità delle pareti e della volta nei lavori in galleria
[14 empty] | 0 | C22 | Rischi derivanti da estese demolizioni o manutenzioni
| C.A. |  | c.a.r. | [10 empty] | 0 | C23 | Rischi derivanti da sbalzi eccessivi di temperatura
| 0 - 3 |  | 1 | [10 empty] | 3 | C24 | Rischi particolari non tabellati
| 4 - 8 |  | 2 | [10 empty] | 14 | C
| 9 - 13 |  | 3 | [10 empty] | D. Interferenze | cod.
| 14 - 20 |  | 4 | [10 empty] | 0 | D1 | Interferenze dovute alle lavorazioni della stessa impresa
| > 20 |  | 5 | [10 empty] | 0 | D2 | Interferenze dovute alle lavorazioni tra diverse imprese
| (*) ove risulti un c.a.r. pari a 4 o 5, occorrerà incrementare del 50% la Σ I.A. della lavorazione. | [12 empty] | 0 | D3 | Altre interferenze
[14 empty] | 0 | D
[33 empty] | R min = | 8 | R max = | 200 | R spec = | 165 | R sup min = | 71 | R inf max = | 136 | R inf med = | 72 | R sup med = | 135
Lavorazione: STRUTTURE DI COPERTURA CON ORDITURA IN LEGNO | [12 empty] | F 4 | A. Area di cantiere | cod. | [17 empty] | x | y | x | y | x | y | x | y | x | y | x | y | x | y
Fase: POSA MANTO DI COPERTURA | [13 empty] | 0 | A1 | Morfologia plano-altimetrica del sito
Fattore di rischio | [12 empty] | I.A. | 0 | A2 | Rischio idrogeologico | [16 empty] | 0.5 | 16 | 0.5 | 400 | 0.5 | 330 | 0.5 | 142 | 0.5 | 272 | 0.5 | 144 | 0.5 | 270
1 Cadute dall’alto | [12 empty] | 5 | 1 | A3 | Presenza di linee aeree |  | C.A. (classe di amplificazione) | c.a.r. | C.A. |  | 21 |  | Rischio specifico della lavorazione |  |  | 165 |  |  |  | 1 Cadute dall’alto | 0 | 1 | 8 | 1 | 200 | 1 | 165 | 1 | 71 | 1 | 136 | 1 | 72 | 1 | 135
3 Urti, colpi, impatti, compressioni | [12 empty] | 1 | 0 | A4 | Presenza di sottoservizi |  | 0 - 3 | 1 | [11 empty] | 2 Seppellimento, sprofondamento | 1 | 1.5 | 5.3333 | 1.5 | 133.3333 | 1.5 | 110 | 1.5 | 47.3333 | 1.5 | 90.6667 | 1.5 | 48 | 1.5 | 90
4 Punture, tagli, abrasioni | [12 empty] | 3 | 0 | A5 | Accessibilità all’area |  | 4 - 8 | 2 | C.A.<=3 |  | 1 |  | 5 | 1.5 | 22 |  |  |  |  | 3 Urti, colpi, impatti, compressioni | 2 | 2 | 4 | 2 | 100 | 2 | 82.5 | 2 | 35.5 | 2 | 68 | 2 | 36 | 2 | 67.5
6 Scivolamenti, cadute a livello | [12 empty] | 5 | 0 | A6 | Rischio annegamento |  | 9 - 13 | 3 | 3<C.A.<=8 |  | 2 | [8 empty] | 4 Punture, tagli, abrasioni | 3 | 2.5 | 3.2 | 2.5 | 80 | 2.5 | 66 | 2.5 | 28.4 | 2.5 | 54.4 | 2.5 | 28.8 | 2.5 | 54
11 Rumore | [12 empty] | 1 | 0 | A7 | Esportazione rischi all’esterno |  | 14 - 20 | 4 | 8<Q<=13 |  | 3 |  | Rischio specifico MINIMO |  |  | 8 |  | 192 |  | 5 Vibrazioni | 4 | 3 | 2.6667 | 3 | 66.6667 | 3 | 55 | 3 | 23.6667 | 3 | 45.3333 | 3 | 24 | 3 | 45
13 Caduta materiale dall’alto | [12 empty] | 5 | 3 | A8 | Rischi particolari non tabellati |  | > 20 | 5 | 13<C.A.<=20 |  | 4 | [6 empty] | 64 |  | 6 Scivolamenti, cadute a livello | 5 | 3.5 | 2.2857 | 3.5 | 57.1429 | 3.5 | 47.1429 | 3.5 | 20.2857 | 3.5 | 38.8571 | 3.5 | 20.5714 | 3.5 | 38.5714
16 Movimentazione manuale dei carichi | [12 empty] | 1 | 4 | A |  |  |  |  | C.A.>20 |  | 5 | [8 empty] | 7 Calore, fiamme |  | 4 | 2 | 4 | 50 | 4 | 41.25 | 4 | 17.75 | 4 | 34 | 4 | 18 | 4 | 33.75
31 Polveri, fibre | [12 empty] | 1 | B. Organizzazione | cod. |  |  | (*) ove risulti un c.a.r. pari a 4 o 5, occorrerà incrementare del 50% la Σ I.A. della lavorazione. | [5 empty] | Rischio specifico MASSIMO |  |  | 200 |  |  |  | 8 Freddo |  | 4.5 | 1.7778 | 4.5 | 44.4444 | 4.5 | 36.6667 | 4.5 | 15.7778 | 4.5 | 30.2222 | 4.5 | 16 | 4.5 | 30
[14 empty] | 0 | B1 | Viabilità di cantiere |  |  |  | 0 | 0 | 1 | [8 empty] | 9 Elettrici |  | 5 | 1.6 | 5 | 40 | 5 | 33 | 5 | 14.2 | 5 | 27.2 | 5 | 14.4 | 5 | 27
[14 empty] | 0 | B2 | Zone di deposito attrezzature e di stoccaggio materiali e dei rifiuti |  |  |  | 0 | 0 | 2 | [8 empty] | 10 Radiazioni non ionizzanti |  | 5.5 | 1.4545 | 5.5 | 36.3636 | 5.5 | 30 | 5.5 | 12.9091 | 5.5 | 24.7273 | 5.5 | 13.0909 | 5.5 | 24.5455
[14 empty] | 1 | B3 | Zone di deposito dei materiali con pericolo d'incendio o di esplosione |  |  |  | 0 | 0 | 3 | [8 empty] | 11 Rumore |  | 6 | 1.3333 | 6 | 33.3333 | 6 | 27.5 | 6 | 11.8333 | 6 | 22.6667 | 6 | 12 | 6 | 22.5
[14 empty] | 0 | B4 | Rischi particolari non tabellati |  |  |  | 0 | 0 | 4 | [8 empty] | 12 Cesoiamento, stritolamento |  | 6.5 | 1.2308 | 6.5 | 30.7692 | 6.5 | 25.3846 | 6.5 | 10.9231 | 6.5 | 20.9231 | 6.5 | 11.0769 | 6.5 | 20.7692
[14 empty] | 1 | B |  |  |  |  | 1 | 5 | 5 | [8 empty] | 13 Caduta materiale dall’alto |  | 7 | 1.1429 | 7 | 28.5714 | 7 | 23.5714 | 7 | 10.1429 | 7 | 19.4286 | 7 | 10.2857 | 7 | 19.2857
[14 empty] | C. Lavorazioni | cod. |  |  |  |  | c.a.r. | 5 | [9 empty] | 14 Annegamento |  | 7.5 | 1.0667 | 7.5 | 26.6667 | 7.5 | 22 | 7.5 | 9.4667 | 7.5 | 18.1333 | 7.5 | 9.6 | 7.5 | 18
[14 empty] | 2 | C1 | Rischio investimento | [14 empty] | 15 Investimento |  | 8 | 1 | 8 | 25 | 8 | 20.625 | 8 | 8.875 | 8 | 17 | 8 | 9 | 8 | 16.875
[14 empty] | 0 | C2 | Rischio seppellimento, sprofondamento |  |  |  | 4<c.a.r. |  | 1 | [5 empty] | 8 | Rs | 71 | 16 Movimentazione manuale dei carichi |  | 8.5 | 0.94118 | 8.5 | 23.5294 | 8.5 | 19.4118 | 8.5 | 8.3529 | 8.5 | 16 | 8.5 | 8.4706 | 8.5 | 15.8824
[14 empty] | 0 | C3 | Rischio caduta dall'alto |  |  |  | 4<=c.a.r.<=5 |  | 1.5 | [8 empty] | 31 Polveri, fibre |  | 8.75 | 0.91429 | 8.75 | 22.8571 | 8.75 | 18.8571 | 8.75 | 8.1143 | 8.75 | 15.5429 | 8.75 | 8.2286 | 8.75 | 15.4286
[14 empty] | 0 | C4 | Rischio elettrocuzione | [11 empty] | 72 | Rs | 135 | 32 Fumi |  | 9 | 0.88889 | 9 | 22.2222 | 9 | 18.3333 | 9 | 7.8889 | 9 | 15.1111 | 9 | 8 | 9 | 15
[14 empty] | 0 | C5 | Rischio m.m.c. | Rischi normati vedi tabella correlazione parametri (Foglio succesivo) |  |  | 0 | 0 | 1 | [8 empty] | 33 Nebbie |  | 9.25 | 0.86486 | 9.25 | 21.6216 | 9.25 | 17.8378 | 9.25 | 7.6757 | 9.25 | 14.7027 | 9.25 | 7.7838 | 9.25 | 14.5946
[14 empty] | 2 | C6 | Rischio rumore |  |  |  | 1 | 1.5 | 1.5 | [5 empty] | 136 | Rs | 200 | 34 Getti, schizzi |  | 9.5 | 0.84211 | 9.5 | 21.0526 | 9.5 | 17.3684 | 9.5 | 7.4737 | 9.5 | 14.3158 | 9.5 | 7.5789 | 9.5 | 14.2105
[14 empty] | 2 | C7 | Rischio vibrazioni |  |  |  | coeff. | 1.5 | [9 empty] | 35 Gas, vapori |  | 9.75 | 0.82051 | 9.75 | 20.5128 | 9.75 | 16.9231 | 9.75 | 7.2821 | 9.75 | 13.9487 | 9.75 | 7.3846 | 9.75 | 13.8462
[14 empty] | 0 | C8 | Rischio campi elettromagnetici | [14 empty] | 51 Bitume (Fumi, Gas, Vapori) |  | 10 | 0.8 | 10 | 20 | 10 | 16.5 | 10 | 7.1 | 10 | 13.6 | 10 | 7.2 | 10 | 13.5
[14 empty] | 0 | C9 | Rischio radiazioni ottiche artificiali | [14 empty] | 52 Amianto |  | 10.25 | 0 |  |  |  |  | 10.25 | 0
[14 empty] | 0 | C10 | Rischi derivanti da agenti chimici | [14 empty] | 61 Infezioni da microrganismi
A | 4 | B | 1 | C | 12 | D | 4 | C.A. | 21 | c.a.r. | 5 | Σ I.A. | 22 | 0 | C11 | Rischi derivanti da agenti cancerogeni
[10 empty] | R specifico |  |  | 165 | 0 | C12 | Rischio derivanti da agenti biologici | [6 empty] | #REF! | 165
| 8 | 71 |  | 135 |  | 200 | R |  |  | MIN R specifico |  |  | 8 | 5 | C13 | Rischio incendio ed esplosione
[10 empty] | MAX R specifico |  |  | 200 | 0 | C14 | Rischi derivanti da caduta di materiale dall’alto | [9 empty] | Rischio Alto
| MIN R spec |  |  |  |  | MAX R spec |  |  |  | Codice cromatico |  |  | 165 | 1 | C15 | Rischi derivanti da urti, colpi, impatti e compressioni
[14 empty] | 0 | C16 | Rischi derivanti da punture, tagli e abrasioni | [9 empty] | Rischio Medio
[14 empty] | 0 | C17 | Rischi derivanti da cesoiamento e stritolamento
[14 empty] | 0 | C18 | Rischi derivanti da scivolamenti e cadute a livello | [9 empty] | Rischio Basso
[14 empty] | 0 | C19 | Rischio spazi confinati
[14 empty] | 0 | C20 | Rischio di insalubrità dell'aria nei lavori in galleria
[14 empty] | 0 | C21 | Rischio di instabilità delle pareti e della volta nei lavori in galleria
[14 empty] | 0 | C22 | Rischi derivanti da estese demolizioni o manutenzioni
| C.A. |  | c.a.r. | [10 empty] | 0 | C23 | Rischi derivanti da sbalzi eccessivi di temperatura
| 0 - 3 |  | 1 | [10 empty] | 0 | C24 | Rischi particolari non tabellati
| 4 - 8 |  | 2 | [10 empty] | 12 | C
| 9 - 13 |  | 3 | [10 empty] | D. Interferenze | cod.
| 14 - 20 |  | 4 | [10 empty] | 1 | D1 | Interferenze dovute alle lavorazioni della stessa impresa
| > 20 |  | 5 | [10 empty] | 0 | D2 | Interferenze dovute alle lavorazioni tra diverse imprese
| (*) ove risulti un c.a.r. pari a 4 o 5, occorrerà incrementare del 50% la Σ I.A. della lavorazione. | [12 empty] | 3 | D3 | Altre interferenze
[14 empty] | 4 | D
Note on B4: Inserire l'oggetto della lavorazione
Note on B5: Inserire l'oggetto della fase lavorativa
Note on B7: Inserire il Fattore di rischio
Note on B8: Inserire il Fattore di rischio
Note on B9: Inserire il Fattore di rischio
Note on B10: Inserire il Fattore di rischio
Note on B11: Inserire il Fattore di rischio
Note on B12: Inserire il Fattore di rischio
Note on B13: Inserire il Fattore di rischio
Note on B14: Inserire il Fattore di rischio
Note on B15: Inserire il Fattore di rischio
Note on B16: Inserire il Fattore di rischio
Note on B17: Inserire il Fattore di rischio
Note on B18: Inserire il Fattore di rischio
Note on B19: Inserire il Fattore di rischio
Note on B20: Inserire il Fattore di rischio
Note on B21: Inserire il Fattore di rischio
Note on B22: Inserire il Fattore di rischio
Note on B23: Inserire il Fattore di rischio
Note on B24: Inserire il Fattore di rischio
Note on B25: Inserire il Fattore di rischio
Note on B26: Inserire il Fattore di rischio
Note on B27: Inserire il Fattore di rischio
Note on B28: Inserire il Fattore di rischio
Note on B29: Inserire il Fattore di rischio
Note on B30: Inserire il Fattore di rischio
Note on B53: Inserire l'oggetto della lavorazione
Note on B54: Inserire l'oggetto della fase lavorativa
Note on B56: Inserire il Fattore di rischio
Note on B57: Inserire il Fattore di rischio
Note on B58: Inserire il Fattore di rischio
Note on B59: Inserire il Fattore di rischio
Note on B60: Inserire il Fattore di rischio
Note on B61: Inserire il Fattore di rischio
Note on B62: Inserire il Fattore di rischio
Note on B63: Inserire il Fattore di rischio
Note on B64: Inserire il Fattore di rischio
Note on B65: Inserire il Fattore di rischio
Note on B66: Inserire il Fattore di rischio
Note on B67: Inserire il Fattore di rischio
Note on B68: Inserire il Fattore di rischio
Note on B69: Inserire il Fattore di rischio
Note on B70: Inserire il Fattore di rischio
Note on B71: Inserire il Fattore di rischio
Note on B72: Inserire il Fattore di rischio
Note on B73: Inserire il Fattore di rischio
Note on B74: Inserire il Fattore di rischio
Note on B75: Inserire il Fattore di rischio
Note on B76: Inserire il Fattore di rischio
Note on B77: Inserire il Fattore di rischio
Note on B78: Inserire il Fattore di rischio
Note on B79: Inserire il Fattore di rischio
Note on O4: Inserire il codice della fase lavorativa
Note on O7: Inserire l'indice di attenzione I.A.
Note on O8: Inserire l'indice di attenzione I.A.
Note on O9: Inserire l'indice di attenzione I.A.
Note on O10: Inserire l'indice di attenzione I.A.
Note on O11: Inserire l'indice di attenzione I.A.
Note on O12: Inserire l'indice di attenzione I.A.
Note on O13: Inserire l'indice di attenzione I.A.
Note on O14: Inserire l'indice di attenzione I.A.
Note on O15: Inserire l'indice di attenzione I.A.
Note on O16: Inserire l'indice di attenzione I.A.
Note on O17: Inserire l'indice di attenzione I.A.
Note on O18: Inserire l'indice di attenzione I.A.
Note on O19: Inserire l'indice di attenzione I.A.
Note on O20: Inserire l'indice di attenzione I.A.
Note on O21: Inserire l'indice di attenzione I.A.
Note on O22: Inserire l'indice di attenzione I.A.
Note on O23: Inserire l'indice di attenzione I.A.
Note on O24: Inserire l'indice di attenzione I.A.
Note on O25: Inserire l'indice di attenzione I.A.
Note on O26: Inserire l'indice di attenzione I.A.
Note on O27: Inserire l'indice di attenzione I.A.
Note on O28: Inserire l'indice di attenzione I.A.
Note on O29: Inserire l'indice di attenzione I.A.
Note on O30: Inserire l'indice di attenzione I.A.
Note on O53: Inserire il codice della fase lavorativa
Note on O56: Inserire l'indice di attenzione I.A.
Note on O57: Inserire l'indice di attenzione I.A.
Note on O58: Inserire l'indice di attenzione I.A.
Note on O59: Inserire l'indice di attenzione I.A.
Note on O60: Inserire l'indice di attenzione I.A.
Note on O61: Inserire l'indice di attenzione I.A.
Note on O62: Inserire l'indice di attenzione I.A.
Note on O63: Inserire l'indice di attenzione I.A.
Note on O64: Inserire l'indice di attenzione I.A.
Note on O65: Inserire l'indice di attenzione I.A.
Note on O66: Inserire l'indice di attenzione I.A.
Note on O67: Inserire l'indice di attenzione I.A.
Note on O68: Inserire l'indice di attenzione I.A.
Note on O69: Inserire l'indice di attenzione I.A.
Note on O70: Inserire l'indice di attenzione I.A.
Note on O71: Inserire l'indice di attenzione I.A.
Note on O72: Inserire l'indice di attenzione I.A.
Note on O73: Inserire l'indice di attenzione I.A.
Note on O74: Inserire l'indice di attenzione I.A.
Note on O75: Inserire l'indice di attenzione I.A.
Note on O76: Inserire l'indice di attenzione I.A.
Note on O77: Inserire l'indice di attenzione I.A.
Note on O78: Inserire l'indice di attenzione I.A.
Note on O79: Inserire l'indice di attenzione I.A.
Note on Q5: Inserire il fattore incrementale relativo ai rischi aggiuntivi dovuti all'"Area di cantiere"
Note on Q6: Inserire il fattore incrementale relativo ai rischi aggiuntivi dovuti all'"Area di cantiere"
Note on Q7: Inserire il fattore incrementale relativo ai rischi aggiuntivi dovuti all'"Area di cantiere"
Note on Q8: Inserire il fattore incrementale relativo ai rischi aggiuntivi dovuti all'"Area di cantiere"
Note on Q9: Inserire il fattore incrementale relativo ai rischi aggiuntivi dovuti all'"Area di cantiere"
Note on Q10: Inserire il fattore incrementale relativo ai rischi aggiuntivi dovuti all'"Area di cantiere"
Note on Q11: Inserire il fattore incrementale relativo ai rischi aggiuntivi dovuti all'"Area di cantiere"
Note on Q12: Inserire il fattore incrementale relativo ai rischi aggiuntivi dovuti all'"Area di cantiere"
Note on Q15: Inserire il fattore incrementale relativo ai rischi aggiuntivi dovuti all'"Organizzazione"
Note on Q16: Inserire il fattore incrementale relativo ai rischi aggiuntivi dovuti all'"Organizzazione"
Note on Q17: Inserire il fattore incrementale relativo ai rischi aggiuntivi dovuti all'"Organizzazione"
Note on Q18: Inserire il fattore incrementale relativo ai rischi aggiuntivi dovuti all'"Organizzazione"
Note on Q21: Inserire il fattore incrementale relativo ai rischi aggiuntivi dovuti alle "Lavorazioni"
Note on Q22: Inserire il fattore incrementale relativo ai rischi aggiuntivi dovuti alle "Lavorazioni"
Note on Q23: Inserire il fattore incrementale relativo ai rischi aggiuntivi dovuti alle "Lavorazioni"
Note on Q24: Inserire il fattore incrementale relativo ai rischi aggiuntivi dovuti alle "Lavorazioni"
Note on Q25: Inserire il fattore incrementale relativo ai rischi aggiuntivi dovuti alle "Lavorazioni"
Note on Q26: Inserire il fattore incrementale relativo ai rischi aggiuntivi dovuti alle "Lavorazioni"
Note on Q27: Inserire il fattore incrementale relativo ai rischi aggiuntivi dovuti alle "Lavorazioni"
Note on Q28: Inserire il fattore incrementale relativo ai rischi aggiuntivi dovuti alle "Lavorazioni"
Note on Q29: Inserire il fattore incrementale relativo ai rischi aggiuntivi dovuti alle "Lavorazioni"
Note on Q30: Inserire il fattore incrementale relativo ai rischi aggiuntivi dovuti alle "Lavorazioni"
Note on Q31: Inserire il fattore incrementale relativo ai rischi aggiuntivi dovuti alle "Lavorazioni"
Note on Q32: Inserire il fattore incrementale relativo ai rischi aggiuntivi dovuti alle "Lavorazioni"
Note on Q33: Inserire il fattore incrementale relativo ai rischi aggiuntivi dovuti alle "Lavorazioni"
Note on Q34: Inserire il fattore incrementale relativo ai rischi aggiuntivi dovuti alle "Lavorazioni"
Note on Q35: Inserire il fattore incrementale relativo ai rischi aggiuntivi dovuti alle "Lavorazioni"
Note on Q36: Inserire il fattore incrementale relativo ai rischi aggiuntivi dovuti alle "Lavorazioni"
Note on Q37: Inserire il fattore incrementale relativo ai rischi aggiuntivi dovuti alle "Lavorazioni"
Note on Q38: Inserire il fattore incrementale relativo ai rischi aggiuntivi dovuti alle "Lavorazioni"
Note on Q39: Inserire il fattore incrementale relativo ai rischi aggiuntivi dovuti alle "Lavorazioni"
Note on Q40: Inserire il fattore incrementale relativo ai rischi aggiuntivi dovuti alle "Lavorazioni"
Note on Q41: Inserire il fattore incrementale relativo ai rischi aggiuntivi dovuti alle "Lavorazioni"
Note on Q42: Inserire il fattore incrementale relativo ai rischi aggiuntivi dovuti alle "Lavorazioni"
Note on Q43: Inserire il fattore incrementale relativo ai rischi aggiuntivi dovuti alle "Lavorazioni"
Note on Q44: Inserire il fattore incrementale relativo ai rischi aggiuntivi dovuti alle "Lavorazioni"
Note on Q47: Inserire il fattore incrementale relativo ai rischi aggiuntivi dovuti alle "Interferenze"
Note on Q48: Inserire il fattore incrementale relativo ai rischi aggiuntivi dovuti alle "Interferenze"
Note on Q49: Inserire il fattore incrementale relativo ai rischi aggiuntivi dovuti alle "Interferenze"
Note on Q54: Inserire il fattore incrementale relativo ai rischi aggiuntivi dovuti all'"Area di cantiere"
Note on Q55: Inserire il fattore incrementale relativo ai rischi aggiuntivi dovuti all'"Area di cantiere"
Note on Q56: Inserire il fattore incrementale relativo ai rischi aggiuntivi dovuti all'"Area di cantiere"
Note on Q57: Inserire il fattore incrementale relativo ai rischi aggiuntivi dovuti all'"Area di cantiere"
Note on Q58: Inserire il fattore incrementale relativo ai rischi aggiuntivi dovuti all'"Area di cantiere"
Note on Q59: Inserire il fattore incrementale relativo ai rischi aggiuntivi dovuti all'"Area di cantiere"
Note on Q60: Inserire il fattore incrementale relativo ai rischi aggiuntivi dovuti all'"Area di cantiere"
Note on Q61: Inserire il fattore incrementale relativo ai rischi aggiuntivi dovuti all'"Area di cantiere"
Note on Q64: Inserire il fattore incrementale relativo ai rischi aggiuntivi dovuti all'"Organizzazione"
Note on Q65: Inserire il fattore incrementale relativo ai rischi aggiuntivi dovuti all'"Organizzazione"
Note on Q66: Inserire il fattore incrementale relativo ai rischi aggiuntivi dovuti all'"Organizzazione"
Note on Q67: Inserire il fattore incrementale relativo ai rischi aggiuntivi dovuti all'"Organizzazione"
Note on Q70: Inserire il fattore incrementale relativo ai rischi aggiuntivi dovuti alle "Lavorazioni"
Note on Q71: Inserire il fattore incrementale relativo ai rischi aggiuntivi dovuti alle "Lavorazioni"
Note on Q72: Inserire il fattore incrementale relativo ai rischi aggiuntivi dovuti alle "Lavorazioni"
Note on Q73: Inserire il fattore incrementale relativo ai rischi aggiuntivi dovuti alle "Lavorazioni"
Note on Q74: Inserire il fattore incrementale relativo ai rischi aggiuntivi dovuti alle "Lavorazioni"
Note on Q75: Inserire il fattore incrementale relativo ai rischi aggiuntivi dovuti alle "Lavorazioni"
Note on Q76: Inserire il fattore incrementale relativo ai rischi aggiuntivi dovuti alle "Lavorazioni"
Note on Q77: Inserire il fattore incrementale relativo ai rischi aggiuntivi dovuti alle "Lavorazioni"
Note on Q78: Inserire il fattore incrementale relativo ai rischi aggiuntivi dovuti alle "Lavorazioni"
Note on Q79: Inserire il fattore incrementale relativo ai rischi aggiuntivi dovuti alle "Lavorazioni"
Note on Q80: Inserire il fattore incrementale relativo ai rischi aggiuntivi dovuti alle "Lavorazioni"
Note on Q81: Inserire il fattore incrementale relativo ai rischi aggiuntivi dovuti alle "Lavorazioni"
Note on Q82: Inserire il fattore incrementale relativo ai rischi aggiuntivi dovuti alle "Lavorazioni"
Note on Q83: Inserire il fattore incrementale relativo ai rischi aggiuntivi dovuti alle "Lavorazioni"
Note on Q84: Inserire il fattore incrementale relativo ai rischi aggiuntivi dovuti alle "Lavorazioni"
Note on Q85: Inserire il fattore incrementale relativo ai rischi aggiuntivi dovuti alle "Lavorazioni"
Note on Q86: Inserire il fattore incrementale relativo ai rischi aggiuntivi dovuti alle "Lavorazioni"
Note on Q87: Inserire il fattore incrementale relativo ai rischi aggiuntivi dovuti alle "Lavorazioni"
Note on Q88: Inserire il fattore incrementale relativo ai rischi aggiuntivi dovuti alle "Lavorazioni"
Note on Q89: Inserire il fattore incrementale relativo ai rischi aggiuntivi dovuti alle "Lavorazioni"
Note on Q90: Inserire il fattore incrementale relativo ai rischi aggiuntivi dovuti alle "Lavorazioni"
Note on Q91: Inserire il fattore incrementale relativo ai rischi aggiuntivi dovuti alle "Lavorazioni"
Note on Q92: Inserire il fattore incrementale relativo ai rischi aggiuntivi dovuti alle "Lavorazioni"
Note on Q93: Inserire il fattore incrementale relativo ai rischi aggiuntivi dovuti alle "Lavorazioni"
Note on Q96: Inserire il fattore incrementale relativo ai rischi aggiuntivi dovuti alle "Interferenze"
Note on Q97: Inserire il fattore incrementale relativo ai rischi aggiuntivi dovuti alle "Interferenze"
Note on Q98: Inserire il fattore incrementale relativo ai rischi aggiuntivi dovuti alle "Interferenze"
R = P * M
R = P * M

## Tabella correlazione parametri
Fattore di rischio | d.lgs. 81/08 | Indicatore del rischio |  |  | Nota Occorre segnalare che per molti rischi esistono normative specifiche che regolamentano la valutazione e la tutela della salute e molte di queste sono state ricomprese nel d.lgs. 81/08 e s.m.i.. In relazione a tali rischi, definiti normati, l’analisi, la verifica (e talvolta la bonifica) sono stati definiti nell’apposito ambito normativo, e i parametri di valutazione sono diversi in ragione della natura del rischio e, nella più parte dei casi, riconducibili a valori di soglia indicatori del rischio. Pertanto, in questi casi non è possibile indicare l’indice di rischio con metodo matriciale ma, ad essi, debbono essere associati i giudizi richiesti dalla normativa specifica. E’ il caso, ad esempio, del rischio incendio, per il quale il dm 10 marzo 1998 prevede un giudizio di rischio Basso, Medio, Alto; del rischio chimico, per il quale il d.lgs. 81/08 e s.m.i. prevede un giudizio di “Irrilevante per la salute e basso per la sicurezza”. In tali casi, quindi, il giudizio fornito nella valutazione non può che essere quello richiesto dalla legge. In altri casi, pur potendo associare un indice di rischio (matrice P x D) è necessario fare riferimento a indici di rischio definiti nella legislazione o nella normativa tecnica: è il caso dell’esposizione a rumore (dove il d.lgs. 81/08 e s.m.i. richiede l’assegnazione dei livelli di LEX) o il caso dell’esposizione a vibrazioni (dove il d.lgs. 81/08 e s.m.i. richiede l’assegnazione dei livelli A(8)) o il caso della movimentazione manuale dei carichi per i quali sono utilizzabili gli indici NIOSH. Tanto premesso, nella tabella a fianco, l’indicazione di pesatura (0 - 5) relativa ai rischi aggiuntivi dovuti alle "Lavorazioni" va necessariamente approfondita nell’ambito di un’indagine specifica che tenga conto del corrispondente disposto normativo; di conseguenza l’indicatore del rischio, nella tabella, potrà fornire il valore più idoneo (es.: indicatore Basso: pesatura 0, 1; Medio: pesatura 2,3; Alto: pesatura 4,5).
mmc | art. 168 e all. XXXIII | Basso | Medio | Elevato
ISS <0,75 |  | X
≥ 0,75 ISS <1,25 |  |  | X
ISS ≥ 1,25 |  |  |  | X
Rumore | art. 189 | Basso | Medio | Elevato
Lex <80 dB(A) |  | X
Lex >80 dB(A) e < 85 dB(A) |  |  | X
Lex >85 dB(A) e < 87 dB(A)
Lex >87 dB(A) |  |  |  | X
Vibrazioni mano braccio (HAW) |  | Basso | Medio | Elevato
A(8) < 2,5 m/sec2 | art. 202 | X
A(8) > 2,5 m/sec2 e < 5m/sec2 | e all. XXXV |  | X
A(8) > 5 m/sec2 | parte A |  |  | X
A(8) > 20 m/sec2 per brevi periodi
Vibrazioni corpo intero (WBV) |  | Basso | Medio | Elevato
A(8) < 0,5 m/sec2 | art. 202 | X
A(8) > 0,5 m/sec2 e < 1m/sec2 | e all. XXXV |  | X
A(8) > 1 m/sec2 | parte B |  |  | X
A(8) > 1,5 m/sec2 per brevi periodi
Campi elettromagnetici | art. 209 | Basso | Medio | Elevato
< valori di azione | all. XXXVI lett. B | X
> valori di azione < valori limite | all. XXXVI lett. A |  | X
> valori limite | all. XXXVI lett. A |  |  | X
Radiazioni ottiche incoerenti | art. 216 e all. XXXVII | Basso | Medio | Elevato
< valori limite |  | X
> valori limite |  |  |  | X
Radiazioni laser | art. 216 e all. XXXVII | Basso | Medio | Elevato
< valori limite |  | X
> valori limite |  |  |  | X
Rischio chimico |  | Basso | Medio | Elevato
determinazione quantitativa
≤ 10% TLV |  | X
≤ 50% TLV | art. 223 |  | X
≥ 50% TLV | all. XXXVIII |  |  | X
Rischio chimico | e all. XXXIX | Basso per la Sicurezza ed Irrilevante per la Salute | Non Basso
determinazione qualitativa |  |  | per la Sicurezza
e/o non Irrilevante
Metodologie basate su algoritmi |  |  | per la Salute
Rischio chimico Cancerogeni e Mutageni | art. 234 e all. XLIII | Basso | Medio | Elevato
≤ 10% TLV |  | X
≤ 50% TLV |  |  | X
≥ 50% TLV |  |  |  | X
N.B.:
Non esposto: la sostanza è utilizzata a ciclo chiuso;
Potenzialmente esposto: l’esposizione può essere determinata unicamente da eventi di carattere eccezionale ed imprevedibili;
Esposto: l’utilizzo della sostanza può comportare esposizione del lavoratore.
Rischio Biologico |  | Basso | Medio | Elevato
Poca probabilità di causare malattie in soggetti umani |  | X
Può causare malattie in soggetti umani e costituire un rischio per i lavoratori; |  |  | X
poco probabile che si propaghi nella comunità;
sono disponibili efficaci misure di profilassi o terapeutiche
Può causare malattie gravi in soggetti umani e costituisce un serio pericolo per i lavoratori; | art. 268/271 |  |  | X
l’agente biologico può propagarsi nella comunità; | e all. XLIV
sono disponibili efficaci misure profilattiche o terapeutiche
Può causare malattie gravi in soggetti umani e costituisce un serio pericolo per i lavoratori e può presentare un elevato rischio
di propagazione nella comunità;
non sono disponibili, di norma, efficaci misure profilattiche o terapeutiche
Rischio incendio |  | Basso | Medio | Elevato
Luoghi di lavoro o parte di essi, in cui sono presenti sostanze a basso tasso d’infiammabilità e le condizioni locali e di esercizio offrono scarse possibilità di sviluppo di principi d’incendio ed in cui, in caso d’incendio, la probabilità di propagazione dello stesso è da ritenersi limitata | art. 46 e dm 10.03.98 all. IX 9.4 | X
Attività soggette a CPI e/o caratterizzate da luoghi di lavoro in cui sono presenti sostanze infiammabili e/o condizioni locali e/o di esercizio che possono favorire lo sviluppo d’incendi, ma nei quali, in caso d’incendio, la probabilità di propagazione dello stesso è da ritenersi limitata | art. 46 e dm 10.03.98 all. IX 9.3 |  | X
Attività soggette a CPI caratterizzate da luoghi di lavoro in cui, per presenza di sostanze altamente infiammabili e/o per le condizioni locali e/o di esercizio, sussistono notevoli probabilità di sviluppo d’incendi e nella fase iniziale sussistono forti probabilità delle fiamme, ovvero non è possibile la classificazione come luogo a rischio d’incendio basso o medio | art. 46 e dm 10.03.98 all. IX 9.2 |  |  | X
Atmosfere esplosive |  | Basso | Medio | Elevato
Area in cui durante le normali attività NON E’ PROBABILE la formazione di un’atmosfera esplosiva, consistente in una miscela di aria e sostanze infiammabili sotto forma di gas, vapori o nebbia o, qualora si verifichi, sia unicamente di breve durata |  | X
Area in cui durante le normali attività NON E’ PROBABILE la formazione di un’atmosfera esplosiva sotto forma di nube di polvere o, qualora si verifichi, sia unicamente di breve durata |  | X
Area in cui la formazione di un’atmosfera esplosiva, consistente in una miscela di aria e sostanze infiammabili sotto forma di gas, vapori o nebbia, E’ PROBABILE che avvenga occasionalmente durante le normali attività | art. 290 |  | X
e all. XLIX
Area in cui la formazione di un’atmosfera esplosiva, sotto forma di nube di polvere combustibile nell’aria, E’ PROBABILE che avvenga occasionalmente durante le normali attività |  |  | X
Area in cui è presente in permanenza o per lunghi periodi un’atmosfera esplosiva, consistente in una miscela di aria e sostanze infiammabili sotto forma di gas, vapori o nebbia |  |  |  | X
Area in cui è presente in permanenza o per lunghi periodi o frequentemente, un’atmosfera esplosiva sotto forma di nube di polvere combustibile nell’aria |  |  |  | X